## Sheet1
5X
X axis
linear factor (V/mm) | 0.58 | 0.59 | 0.61 | 0.63 | 0.65
measured length (mm) | 0.512 | 0.5 | 0.488 | 0.47 | 0.46
Y axis
linear factor (V/mm) |  | 0.6 | 0.61 | 0.62
measured length (mm) |  | 0.509 | 0.498 | 0.0494
FOV curvature | 1mm | 2mm | 3mm | 4mm | 5mm
X axis (pixel) | 1 | 3 | 7 | 12 | 20
Y axis (pixel) | 3 | 6 | 9 | 13 | 22
10X
X axis
linear factor (V/mm) |  | 1.15 | 1.16 | 1.2 | 1.3
measured length (mm) |  | 0.504 | 0.499 | 0.485 | 0.446
Y axis
linear factor (V/mm) |  | 1.19 | 1.2 | 1.3 | 1.4
measured length (mm) |  | 0.503 | 0.501 | 0.466 | 0.439
FOV curvature | 1mm | 2mm | 3mm | 4mm | 5mm
X axis (pixel) | 4 | 14 | 28 | N/A | N/A
Y axis (pixel) | 2 | 9 | 19 | N/A | N/A
20X
X axis
linear factor (V/mm) | 2.4 | 2.41 | 2.5 | 2.7 | 3
measured length (mm) | 0.503 | 0.5 | 0.49 | 0.454 | 0.411
Y axis
linear factor (V/mm) |  | 2.5 | 2.59 | 2.6 | 2.8
measured length (mm) |  | 0.518 | 0.5 | 0.498 | 0.459
FOV curvature | 1mm | 2mm | 3mm | 4mm | 5mm
X axis (pixel) | 16 | 43 | N/A | N/A | N/A
Y axis (pixel) | 15 | 47 | N/A | N/A | N/A
2X
X axis
linear factor (V/mm) | 0.22 | 0.224 | 0.225 | 0.23 | 0.24
measured length (mm) | 0.511 | 0.499 | 0.494 | 0.487 | 0.463
Y axis
linear factor (V/mm) |  | 0.225 | 0.224 | 0.23 | 0.24
measured length (mm) |  | 0.505 | 0.501 | 0.49 | 0.471
FOV curvature | 1mm | 2mm | 3mm | 4mm | 5mm
X axis (pixel) | 0 | 1 | 4 | 5 | 10
Y axis (pixel) | 1 | 2 | 4 | 6 | 11